## TRIS
[6 empty] | 11 | 10 | 9 | 8 | 7 | 6 | 5 | 4 | 3 | 2 | 1
| led | PC6 | PC5 | PC4 | PC3 | PC2 | PC1 | PC0 | PD7 | PD6 | PD5 | PD4 | PD3 | PD2 | PD1 | PD0 | PORT C |  |  |  |  | TRISC | PORT D | [7 empty] | TRISD
| 1 | input | gnd | gnd | gnd | 1 | Z | Z | Z | Z | Z | Z | Z | Z | Z | 0 | 0 | 0 | 1 | 0 | 0 | 100 | 1 | 1 | 1 | 1 | 1 | 1 | 1 | 0 | 11111110
| 2 | input | gnd | gnd | gnd | 0 | Z | Z | Z | Z | Z | Z | Z | Z | Z | 1 | 0 | 0 | 0 | 0 | 0 | 0 | 1 | 1 | 1 | 1 | 1 | 1 | 1 | 0 | 11111110
| 3 | input | gnd | gnd | gnd | Z | 1 | Z | Z | Z | Z | Z | Z | Z | Z | 0 | 0 | 0 | 0 | 1 | 0 | 10 | 1 | 1 | 1 | 1 | 1 | 1 | 1 | 0 | 11111110
| 4 | input | gnd | gnd | gnd | Z | 0 | Z | Z | Z | Z | Z | Z | Z | Z | 1 | 0 | 0 | 0 | 0 | 0 | 0 | 1 | 1 | 1 | 1 | 1 | 1 | 1 | 0 | 11111110
| 5 | input | gnd | gnd | gnd | Z | Z | 1 | Z | Z | Z | Z | Z | Z | Z | 0 | 0 | 0 | 0 | 0 | 1 | 1 | 1 | 1 | 1 | 1 | 1 | 1 | 1 | 0 | 11111110
| 6 | input | gnd | gnd | gnd | Z | Z | 0 | Z | Z | Z | Z | Z | Z | Z | 1 | 0 | 0 | 0 | 0 | 0 | 0 | 1 | 1 | 1 | 1 | 1 | 1 | 1 | 0 | 11111110
| 7 | input | gnd | gnd | gnd | Z | Z | Z | 1 | Z | Z | Z | Z | Z | Z | 0 | 0 | 0 | 0 | 0 | 0 | 0 | 0 | 1 | 1 | 1 | 1 | 1 | 1 | 0 | 1111110
| 8 | input | gnd | gnd | gnd | Z | Z | Z | 0 | Z | Z | Z | Z | Z | Z | 1 | 0 | 0 | 0 | 0 | 0 | 0 | 0 | 1 | 1 | 1 | 1 | 1 | 1 | 0 | 1111110
| 9 | input | gnd | gnd | gnd | Z | Z | Z | Z | 1 | Z | Z | Z | Z | Z | 0 | 0 | 0 | 0 | 0 | 0 | 0 | 1 | 0 | 1 | 1 | 1 | 1 | 1 | 0 | 10111110
| 10 | input | gnd | gnd | gnd | Z | Z | Z | Z | 0 | Z | Z | Z | Z | Z | 1 | 0 | 0 | 0 | 0 | 0 | 0 | 1 | 0 | 1 | 1 | 1 | 1 | 1 | 0 | 10111110
| 11 | input | gnd | gnd | gnd | Z | Z | Z | Z | Z | 1 | Z | Z | Z | Z | 0 | 0 | 0 | 0 | 0 | 0 | 0 | 1 | 1 | 0 | 1 | 1 | 1 | 1 | 0 | 11011110
| 12 | input | gnd | gnd | gnd | Z | Z | Z | Z | Z | 0 | Z | Z | Z | Z | 1 | 0 | 0 | 0 | 0 | 0 | 0 | 1 | 1 | 0 | 1 | 1 | 1 | 1 | 0 | 11011110
| 13 | input | gnd | gnd | gnd | Z | Z | Z | Z | Z | Z | 1 | Z | Z | Z | 0 | 0 | 0 | 0 | 0 | 0 | 0 | 1 | 1 | 1 | 0 | 1 | 1 | 1 | 0 | 11101110
| 14 | input | gnd | gnd | gnd | Z | Z | Z | Z | Z | Z | 0 | Z | Z | Z | 1 | 0 | 0 | 0 | 0 | 0 | 0 | 1 | 1 | 1 | 0 | 1 | 1 | 1 | 0 | 11101110
| 15 | input | gnd | gnd | gnd | Z | Z | Z | Z | Z | Z | Z | 1 | Z | Z | 0 | 0 | 0 | 0 | 0 | 0 | 0 | 1 | 1 | 1 | 1 | 0 | 1 | 1 | 0 | 11110110
| 16 | input | gnd | gnd | gnd | Z | Z | Z | Z | Z | Z | Z | 0 | Z | Z | 1 | 0 | 0 | 0 | 0 | 0 | 0 | 1 | 1 | 1 | 1 | 0 | 1 | 1 | 0 | 11110110
| 17 | input | gnd | gnd | gnd | Z | Z | Z | Z | Z | Z | Z | Z | 1 | Z | 0 | 0 | 0 | 0 | 0 | 0 | 0 | 1 | 1 | 1 | 1 | 1 | 0 | 1 | 0 | 11111010
| 18 | input | gnd | gnd | gnd | Z | Z | Z | Z | Z | Z | Z | Z | 0 | Z | 1 | 0 | 0 | 0 | 0 | 0 | 0 | 1 | 1 | 1 | 1 | 1 | 0 | 1 | 0 | 11111010
| 19 | input | gnd | gnd | gnd | Z | Z | Z | Z | Z | Z | Z | Z | Z | 1 | 0 | 0 | 0 | 0 | 0 | 0 | 0 | 1 | 1 | 1 | 1 | 1 | 1 | 0 | 0 | 11111100
| 20 | input | gnd | gnd | gnd | Z | Z | Z | Z | Z | Z | Z | Z | Z | 0 | 1 | 0 | 0 | 0 | 0 | 0 | 0 | 1 | 1 | 1 | 1 | 1 | 1 | 0 | 0 | 11111100
| 21 | input | gnd | gnd | gnd | 1 | Z | Z | Z | Z | Z | Z | Z | Z | 0 | Z | 0 | 0 | 1 | 0 | 0 | 100 | 1 | 1 | 1 | 1 | 1 | 1 | 0 | 1 | 11111101
| 22 | input | gnd | gnd | gnd | 0 | Z | Z | Z | Z | Z | Z | Z | Z | 1 | Z | 0 | 0 | 0 | 0 | 0 | 0 | 1 | 1 | 1 | 1 | 1 | 1 | 0 | 1 | 11111101
| 23 | input | gnd | gnd | gnd | Z | 1 | Z | Z | Z | Z | Z | Z | Z | 0 | Z | 0 | 0 | 0 | 1 | 0 | 10 | 1 | 1 | 1 | 1 | 1 | 1 | 0 | 1 | 11111101
| 24 | input | gnd | gnd | gnd | Z | 0 | Z | Z | Z | Z | Z | Z | Z | 1 | Z | 0 | 0 | 0 | 0 | 0 | 0 | 1 | 1 | 1 | 1 | 1 | 1 | 0 | 1 | 11111101
| 25 | input | gnd | gnd | gnd | Z | Z | 1 | Z | Z | Z | Z | Z | Z | 0 | Z | 0 | 0 | 0 | 0 | 1 | 1 | 1 | 1 | 1 | 1 | 1 | 1 | 0 | 1 | 11111101
| 26 | input | gnd | gnd | gnd | Z | Z | 0 | Z | Z | Z | Z | Z | Z | 1 | Z | 0 | 0 | 0 | 0 | 0 | 0 | 1 | 1 | 1 | 1 | 1 | 1 | 0 | 1 | 11111101
| 27 | input | gnd | gnd | gnd | Z | Z | Z | 1 | Z | Z | Z | Z | Z | 0 | Z | 0 | 0 | 0 | 0 | 0 | 0 | 0 | 1 | 1 | 1 | 1 | 1 | 0 | 1 | 1111101
| 28 | input | gnd | gnd | gnd | Z | Z | Z | 0 | Z | Z | Z | Z | Z | 1 | Z | 0 | 0 | 0 | 0 | 0 | 0 | 0 | 1 | 1 | 1 | 1 | 1 | 0 | 1 | 1111101
| 29 | input | gnd | gnd | gnd | Z | Z | Z | Z | 1 | Z | Z | Z | Z | 0 | Z | 0 | 0 | 0 | 0 | 0 | 0 | 1 | 0 | 1 | 1 | 1 | 1 | 0 | 1 | 10111101
| 30 | input | gnd | gnd | gnd | Z | Z | Z | Z | 0 | Z | Z | Z | Z | 1 | Z | 0 | 0 | 0 | 0 | 0 | 0 | 1 | 0 | 1 | 1 | 1 | 1 | 0 | 1 | 10111101
| 31 | input | gnd | gnd | gnd | Z | Z | Z | Z | Z | 1 | Z | Z | Z | 0 | Z | 0 | 0 | 0 | 0 | 0 | 0 | 1 | 1 | 0 | 1 | 1 | 1 | 0 | 1 | 11011101
| 32 | input | gnd | gnd | gnd | Z | Z | Z | Z | Z | 0 | Z | Z | Z | 1 | Z | 0 | 0 | 0 | 0 | 0 | 0 | 1 | 1 | 0 | 1 | 1 | 1 | 0 | 1 | 11011101
| 33 | input | gnd | gnd | gnd | Z | Z | Z | Z | Z | Z | 1 | Z | Z | 0 | Z | 0 | 0 | 0 | 0 | 0 | 0 | 1 | 1 | 1 | 0 | 1 | 1 | 0 | 1 | 11101101
| 34 | input | gnd | gnd | gnd | Z | Z | Z | Z | Z | Z | 0 | Z | Z | 1 | Z | 0 | 0 | 0 | 0 | 0 | 0 | 1 | 1 | 1 | 0 | 1 | 1 | 0 | 1 | 11101101
| 35 | input | gnd | gnd | gnd | Z | Z | Z | Z | Z | Z | Z | 1 | Z | 0 | Z | 0 | 0 | 0 | 0 | 0 | 0 | 1 | 1 | 1 | 1 | 0 | 1 | 0 | 1 | 11110101
| 36 | input | gnd | gnd | gnd | Z | Z | Z | Z | Z | Z | Z | 0 | Z | 1 | Z | 0 | 0 | 0 | 0 | 0 | 0 | 1 | 1 | 1 | 1 | 0 | 1 | 0 | 1 | 11110101
| 37 | input | gnd | gnd | gnd | Z | Z | Z | Z | Z | Z | Z | Z | 1 | 0 | Z | 0 | 0 | 0 | 0 | 0 | 0 | 1 | 1 | 1 | 1 | 1 | 0 | 0 | 1 | 11111001
| 38 | input | gnd | gnd | gnd | Z | Z | Z | Z | Z | Z | Z | Z | 0 | 1 | Z | 0 | 0 | 0 | 0 | 0 | 0 | 1 | 1 | 1 | 1 | 1 | 0 | 0 | 1 | 11111001
| 39 | input | gnd | gnd | gnd | 1 | Z | Z | Z | Z | Z | Z | Z | 0 | Z | Z | 0 | 0 | 1 | 0 | 0 | 100 | 1 | 1 | 1 | 1 | 1 | 0 | 1 | 1 | 11111011
| 40 | input | gnd | gnd | gnd | 0 | Z | Z | Z | Z | Z | Z | Z | 1 | Z | Z | 0 | 0 | 0 | 0 | 0 | 0 | 1 | 1 | 1 | 1 | 1 | 0 | 1 | 1 | 11111011
| 41 | input | gnd | gnd | gnd | Z | 1 | Z | Z | Z | Z | Z | Z | 0 | Z | Z | 0 | 0 | 0 | 1 | 0 | 10 | 1 | 1 | 1 | 1 | 1 | 0 | 1 | 1 | 11111011
| 42 | input | gnd | gnd | gnd | Z | 0 | Z | Z | Z | Z | Z | Z | 1 | Z | Z | 0 | 0 | 0 | 0 | 0 | 0 | 1 | 1 | 1 | 1 | 1 | 0 | 1 | 1 | 11111011
| 43 | input | gnd | gnd | gnd | Z | Z | 1 | Z | Z | Z | Z | Z | 0 | Z | Z | 0 | 0 | 0 | 0 | 1 | 1 | 1 | 1 | 1 | 1 | 1 | 0 | 1 | 1 | 11111011
| 44 | input | gnd | gnd | gnd | Z | Z | 0 | Z | Z | Z | Z | Z | 1 | Z | Z | 0 | 0 | 0 | 0 | 0 | 0 | 1 | 1 | 1 | 1 | 1 | 0 | 1 | 1 | 11111011
| 45 | input | gnd | gnd | gnd | Z | Z | Z | 1 | Z | Z | Z | Z | 0 | Z | Z | 0 | 0 | 0 | 0 | 0 | 0 | 0 | 1 | 1 | 1 | 1 | 0 | 1 | 1 | 1111011
| 46 | input | gnd | gnd | gnd | Z | Z | Z | 0 | Z | Z | Z | Z | 1 | Z | Z | 0 | 0 | 0 | 0 | 0 | 0 | 0 | 1 | 1 | 1 | 1 | 0 | 1 | 1 | 1111011
| 47 | input | gnd | gnd | gnd | Z | Z | Z | Z | 1 | Z | Z | Z | 0 | Z | Z | 0 | 0 | 0 | 0 | 0 | 0 | 1 | 0 | 1 | 1 | 1 | 0 | 1 | 1 | 10111011
| 48 | input | gnd | gnd | gnd | Z | Z | Z | Z | 0 | Z | Z | Z | 1 | Z | Z | 0 | 0 | 0 | 0 | 0 | 0 | 1 | 0 | 1 | 1 | 1 | 0 | 1 | 1 | 10111011
| 49 | input | gnd | gnd | gnd | Z | Z | Z | Z | Z | 1 | Z | Z | 0 | Z | Z | 0 | 0 | 0 | 0 | 0 | 0 | 1 | 1 | 0 | 1 | 1 | 0 | 1 | 1 | 11011011
| 50 | input | gnd | gnd | gnd | Z | Z | Z | Z | Z | 0 | Z | Z | 1 | Z | Z | 0 | 0 | 0 | 0 | 0 | 0 | 1 | 1 | 0 | 1 | 1 | 0 | 1 | 1 | 11011011
| 51 | input | gnd | gnd | gnd | Z | Z | Z | Z | Z | Z | 1 | Z | 0 | Z | Z | 0 | 0 | 0 | 0 | 0 | 0 | 1 | 1 | 1 | 0 | 1 | 0 | 1 | 1 | 11101011
| 52 | input | gnd | gnd | gnd | Z | Z | Z | Z | Z | Z | 0 | Z | 1 | Z | Z | 0 | 0 | 0 | 0 | 0 | 0 | 1 | 1 | 1 | 0 | 1 | 0 | 1 | 1 | 11101011
| 53 | input | gnd | gnd | gnd | Z | Z | Z | Z | Z | Z | Z | 1 | 0 | Z | Z | 0 | 0 | 0 | 0 | 0 | 0 | 1 | 1 | 1 | 1 | 0 | 0 | 1 | 1 | 11110011
| 54 | input | gnd | gnd | gnd | Z | Z | Z | Z | Z | Z | Z | 0 | 1 | Z | Z | 0 | 0 | 0 | 0 | 0 | 0 | 1 | 1 | 1 | 1 | 0 | 0 | 1 | 1 | 11110011
| 55 | input | gnd | gnd | gnd | 1 | Z | Z | Z | Z | Z | Z | 0 | Z | Z | Z | 0 | 0 | 1 | 0 | 0 | 100 | 1 | 1 | 1 | 1 | 0 | 1 | 1 | 1 | 11110111
| 56 | input | gnd | gnd | gnd | 0 | Z | Z | Z | Z | Z | Z | 1 | Z | Z | Z | 0 | 0 | 0 | 0 | 0 | 0 | 1 | 1 | 1 | 1 | 0 | 1 | 1 | 1 | 11110111
| 57 | input | gnd | gnd | gnd | Z | 1 | Z | Z | Z | Z | Z | 0 | Z | Z | Z | 0 | 0 | 0 | 1 | 0 | 10 | 1 | 1 | 1 | 1 | 0 | 1 | 1 | 1 | 11110111
| 58 | input | gnd | gnd | gnd | Z | 0 | Z | Z | Z | Z | Z | 1 | Z | Z | Z | 0 | 0 | 0 | 0 | 0 | 0 | 1 | 1 | 1 | 1 | 0 | 1 | 1 | 1 | 11110111
| 59 | input | gnd | gnd | gnd | Z | Z | 1 | Z | Z | Z | Z | 0 | Z | Z | Z | 0 | 0 | 0 | 0 | 1 | 1 | 1 | 1 | 1 | 1 | 0 | 1 | 1 | 1 | 11110111
| 60 | input | gnd | gnd | gnd | Z | Z | 0 | Z | Z | Z | Z | 1 | Z | Z | Z | 0 | 0 | 0 | 0 | 0 | 0 | 1 | 1 | 1 | 1 | 0 | 1 | 1 | 1 | 11110111
| 61 | input | gnd | gnd | gnd | Z | Z | Z | 1 | Z | Z | Z | 0 | Z | Z | Z | 0 | 0 | 0 | 0 | 0 | 0 | 0 | 1 | 1 | 1 | 0 | 1 | 1 | 1 | 1110111
| 62 | input | gnd | gnd | gnd | Z | Z | Z | 0 | Z | Z | Z | 1 | Z | Z | Z | 0 | 0 | 0 | 0 | 0 | 0 | 0 | 1 | 1 | 1 | 0 | 1 | 1 | 1 | 1110111
| 63 | input | gnd | gnd | gnd | Z | Z | Z | Z | 1 | Z | Z | 0 | Z | Z | Z | 0 | 0 | 0 | 0 | 0 | 0 | 1 | 0 | 1 | 1 | 0 | 1 | 1 | 1 | 10110111
| 64 | input | gnd | gnd | gnd | Z | Z | Z | Z | 0 | Z | Z | 1 | Z | Z | Z | 0 | 0 | 0 | 0 | 0 | 0 | 1 | 0 | 1 | 1 | 0 | 1 | 1 | 1 | 10110111
| 65 | input | gnd | gnd | gnd | Z | Z | Z | Z | Z | 1 | Z | 0 | Z | Z | Z | 0 | 0 | 0 | 0 | 0 | 0 | 1 | 1 | 0 | 1 | 0 | 1 | 1 | 1 | 11010111
| 66 | input | gnd | gnd | gnd | Z | Z | Z | Z | Z | 0 | Z | 1 | Z | Z | Z | 0 | 0 | 0 | 0 | 0 | 0 | 1 | 1 | 0 | 1 | 0 | 1 | 1 | 1 | 11010111
| 67 | input | gnd | gnd | gnd | Z | Z | Z | Z | Z | Z | 1 | 0 | Z | Z | Z | 0 | 0 | 0 | 0 | 0 | 0 | 1 | 1 | 1 | 0 | 0 | 1 | 1 | 1 | 11100111
| 68 | input | gnd | gnd | gnd | Z | Z | Z | Z | Z | Z | 0 | 1 | Z | Z | Z | 0 | 0 | 0 | 0 | 0 | 0 | 1 | 1 | 1 | 0 | 0 | 1 | 1 | 1 | 11100111
| 69 | input | gnd | gnd | gnd | 1 | Z | Z | Z | Z | Z | 0 | Z | Z | Z | Z | 0 | 0 | 1 | 0 | 0 | 100 | 1 | 1 | 1 | 0 | 1 | 1 | 1 | 1 | 11101111
| 70 | input | gnd | gnd | gnd | 0 | Z | Z | Z | Z | Z | 1 | Z | Z | Z | Z | 0 | 0 | 0 | 0 | 0 | 0 | 1 | 1 | 1 | 0 | 1 | 1 | 1 | 1 | 11101111
| 71 | input | gnd | gnd | gnd | Z | 1 | Z | Z | Z | Z | 0 | Z | Z | Z | Z | 0 | 0 | 0 | 1 | 0 | 10 | 1 | 1 | 1 | 0 | 1 | 1 | 1 | 1 | 11101111
| 72 | input | gnd | gnd | gnd | Z | 0 | Z | Z | Z | Z | 1 | Z | Z | Z | Z | 0 | 0 | 0 | 0 | 0 | 0 | 1 | 1 | 1 | 0 | 1 | 1 | 1 | 1 | 11101111
| 73 | input | gnd | gnd | gnd | Z | Z | 1 | Z | Z | Z | 0 | Z | Z | Z | Z | 0 | 0 | 0 | 0 | 1 | 1 | 1 | 1 | 1 | 0 | 1 | 1 | 1 | 1 | 11101111
| 74 | input | gnd | gnd | gnd | Z | Z | 0 | Z | Z | Z | 1 | Z | Z | Z | Z | 0 | 0 | 0 | 0 | 0 | 0 | 1 | 1 | 1 | 0 | 1 | 1 | 1 | 1 | 11101111
| 75 | input | gnd | gnd | gnd | Z | Z | Z | 1 | Z | Z | 0 | Z | Z | Z | Z | 0 | 0 | 0 | 0 | 0 | 0 | 0 | 1 | 1 | 0 | 1 | 1 | 1 | 1 | 1101111
| 76 | input | gnd | gnd | gnd | Z | Z | Z | 0 | Z | Z | 1 | Z | Z | Z | Z | 0 | 0 | 0 | 0 | 0 | 0 | 0 | 1 | 1 | 0 | 1 | 1 | 1 | 1 | 1101111
| 77 | input | gnd | gnd | gnd | Z | Z | Z | Z | 1 | Z | 0 | Z | Z | Z | Z | 0 | 0 | 0 | 0 | 0 | 0 | 1 | 0 | 1 | 0 | 1 | 1 | 1 | 1 | 10101111
| 78 | input | gnd | gnd | gnd | Z | Z | Z | Z | 0 | Z | 1 | Z | Z | Z | Z | 0 | 0 | 0 | 0 | 0 | 0 | 1 | 0 | 1 | 0 | 1 | 1 | 1 | 1 | 10101111
| 79 | input | gnd | gnd | gnd | Z | Z | Z | Z | Z | 1 | 0 | Z | Z | Z | Z | 0 | 0 | 0 | 0 | 0 | 0 | 1 | 1 | 0 | 0 | 1 | 1 | 1 | 1 | 11001111
| 80 | input | gnd | gnd | gnd | Z | Z | Z | Z | Z | 0 | 1 | Z | Z | Z | Z | 0 | 0 | 0 | 0 | 0 | 0 | 1 | 1 | 0 | 0 | 1 | 1 | 1 | 1 | 11001111
| 81 | input | gnd | gnd | gnd | 1 | Z | Z | Z | Z | 0 | Z | Z | Z | Z | Z | 0 | 0 | 1 | 0 | 0 | 100 | 1 | 1 | 0 | 1 | 1 | 1 | 1 | 1 | 11011111
| 82 | input | gnd | gnd | gnd | 0 | Z | Z | Z | Z | 1 | Z | Z | Z | Z | Z | 0 | 0 | 0 | 0 | 0 | 0 | 1 | 1 | 0 | 1 | 1 | 1 | 1 | 1 | 11011111
| 83 | input | gnd | gnd | gnd | Z | 1 | Z | Z | Z | 0 | Z | Z | Z | Z | Z | 0 | 0 | 0 | 1 | 0 | 10 | 1 | 1 | 0 | 1 | 1 | 1 | 1 | 1 | 11011111
| 84 | input | gnd | gnd | gnd | Z | 0 | Z | Z | Z | 1 | Z | Z | Z | Z | Z | 0 | 0 | 0 | 0 | 0 | 0 | 1 | 1 | 0 | 1 | 1 | 1 | 1 | 1 | 11011111
| 85 | input | gnd | gnd | gnd | Z | Z | 1 | Z | Z | 0 | Z | Z | Z | Z | Z | 0 | 0 | 0 | 0 | 1 | 1 | 1 | 1 | 0 | 1 | 1 | 1 | 1 | 1 | 11011111
| 86 | input | gnd | gnd | gnd | Z | Z | 0 | Z | Z | 1 | Z | Z | Z | Z | Z | 0 | 0 | 0 | 0 | 0 | 0 | 1 | 1 | 0 | 1 | 1 | 1 | 1 | 1 | 11011111
| 87 | input | gnd | gnd | gnd | Z | Z | Z | 1 | Z | 0 | Z | Z | Z | Z | Z | 0 | 0 | 0 | 0 | 0 | 0 | 0 | 1 | 0 | 1 | 1 | 1 | 1 | 1 | 1011111
| 88 | input | gnd | gnd | gnd | Z | Z | Z | 0 | Z | 1 | Z | Z | Z | Z | Z | 0 | 0 | 0 | 0 | 0 | 0 | 0 | 1 | 0 | 1 | 1 | 1 | 1 | 1 | 1011111
| 89 | input | gnd | gnd | gnd | Z | Z | Z | Z | 1 | 0 | Z | Z | Z | Z | Z | 0 | 0 | 0 | 0 | 0 | 0 | 1 | 0 | 0 | 1 | 1 | 1 | 1 | 1 | 10011111
| 90 | input | gnd | gnd | gnd | Z | Z | Z | Z | 0 | 1 | Z | Z | Z | Z | Z | 0 | 0 | 0 | 0 | 0 | 0 | 1 | 0 | 0 | 1 | 1 | 1 | 1 | 1 | 10011111
| 91 | input | gnd | gnd | gnd | 1 | Z | Z | Z | 0 | Z | Z | Z | Z | Z | Z | 0 | 0 | 1 | 0 | 0 | 100 | 1 | 0 | 1 | 1 | 1 | 1 | 1 | 1 | 10111111
| 92 | input | gnd | gnd | gnd | 0 | Z | Z | Z | 1 | Z | Z | Z | Z | Z | Z | 0 | 0 | 0 | 0 | 0 | 0 | 1 | 0 | 1 | 1 | 1 | 1 | 1 | 1 | 10111111
| 93 | input | gnd | gnd | gnd | Z | 1 | Z | Z | 0 | Z | Z | Z | Z | Z | Z | 0 | 0 | 0 | 1 | 0 | 10 | 1 | 0 | 1 | 1 | 1 | 1 | 1 | 1 | 10111111
| 94 | input | gnd | gnd | gnd | Z | 0 | Z | Z | 1 | Z | Z | Z | Z | Z | Z | 0 | 0 | 0 | 0 | 0 | 0 | 1 | 0 | 1 | 1 | 1 | 1 | 1 | 1 | 10111111
| 95 | input | gnd | gnd | gnd | Z | Z | 1 | Z | 0 | Z | Z | Z | Z | Z | Z | 0 | 0 | 0 | 0 | 1 | 1 | 1 | 0 | 1 | 1 | 1 | 1 | 1 | 1 | 10111111
| 96 | input | gnd | gnd | gnd | Z | Z | 0 | Z | 1 | Z | Z | Z | Z | Z | Z | 0 | 0 | 0 | 0 | 0 | 0 | 1 | 0 | 1 | 1 | 1 | 1 | 1 | 1 | 10111111
| 97 | input | gnd | gnd | gnd | Z | Z | Z | 1 | 0 | Z | Z | Z | Z | Z | Z | 0 | 0 | 0 | 0 | 0 | 0 | 0 | 0 | 1 | 1 | 1 | 1 | 1 | 1 | 111111
| 98 | input | gnd | gnd | gnd | Z | Z | Z | 0 | 1 | Z | Z | Z | Z | Z | Z | 0 | 0 | 0 | 0 | 0 | 0 | 0 | 0 | 1 | 1 | 1 | 1 | 1 | 1 | 111111
| 99 | input | gnd | gnd | gnd | 1 | Z | Z | 0 | Z | Z | Z | Z | Z | Z | Z | 0 | 0 | 1 | 0 | 0 | 100 | 0 | 1 | 1 | 1 | 1 | 1 | 1 | 1 | 1111111
| 100 | input | gnd | gnd | gnd | 0 | Z | Z | 1 | Z | Z | Z | Z | Z | Z | Z | 0 | 0 | 0 | 0 | 0 | 0 | 0 | 1 | 1 | 1 | 1 | 1 | 1 | 1 | 1111111
| 101 | input | gnd | gnd | gnd | Z | 1 | Z | 0 | Z | Z | Z | Z | Z | Z | Z | 0 | 0 | 0 | 1 | 0 | 10 | 0 | 1 | 1 | 1 | 1 | 1 | 1 | 1 | 1111111
| 102 | input | gnd | gnd | gnd | Z | 0 | Z | 1 | Z | Z | Z | Z | Z | Z | Z | 0 | 0 | 0 | 0 | 0 | 0 | 0 | 1 | 1 | 1 | 1 | 1 | 1 | 1 | 1111111
| 103 | input | gnd | gnd | gnd | Z | Z | 1 | 0 | Z | Z | Z | Z | Z | Z | Z | 0 | 0 | 0 | 0 | 1 | 1 | 0 | 1 | 1 | 1 | 1 | 1 | 1 | 1 | 1111111
| 104 | input | gnd | gnd | gnd | Z | Z | 0 | 1 | Z | Z | Z | Z | Z | Z | Z | 0 | 0 | 0 | 0 | 0 | 0 | 0 | 1 | 1 | 1 | 1 | 1 | 1 | 1 | 1111111
| 105 | input | gnd | gnd | gnd | 1 | Z | 0 | Z | Z | Z | Z | Z | Z | Z | Z | 0 | 0 | 1 | 0 | 0 | 100 | 1 | 1 | 1 | 1 | 1 | 1 | 1 | 1 | 11111111
button | 106 | input | gnd | gnd | gnd | 0 | Z | Z | Z | Z | Z | Z | Z | Z | Z | Z | 0 | 0 | 0 | 0 | 0 | 0 | 1 | 1 | 1 | 1 | 1 | 1 | 1 | 1 | 11111111

## BUFFERS
[6 empty] | 101 | [6 empty] | 102 | [6 empty] | 103 | [6 empty] | 104 | [6 empty] | 105
[5 empty] | 91 | 92 | [5 empty] | 93 | 94 | [5 empty] | 95 | 96 | [5 empty] | 97 | 98 | [5 empty] | 99 | 100
|  |  |  | 76 | 77 | 78 |  |  |  |  | 79 | 80 | 81 |  |  |  |  | 82 | 83 | 84 |  |  |  |  | 85 | 86 | 87 |  |  |  |  | 88 | 89 | 90
|  |  | 56 | 57 | 58 | 59 |  |  |  | 60 | 61 | 62 | 63 |  |  |  | 64 | 65 | 66 | 67 |  |  |  | 68 | 69 | 70 | 71 |  |  |  | 72 | 73 | 74 | 75
|  | 31 | 32 | 33 | 34 | 35 |  |  | 36 | 37 | 38 | 39 | 40 |  |  | 41 | 42 | 43 | 44 | 45 |  |  | 46 | 47 | 48 | 49 | 50 |  |  | 51 | 52 | 53 | 54 | 55
| 1 | 2 | 3 | 4 | 5 | 6 |  | 7 | 8 | 9 | 10 | 11 | 12 |  | 13 | 14 | 15 | 16 | 17 | 18 |  | 19 | 20 | 21 | 22 | 23 | 24 |  | 25 | 26 | 27 | 28 | 29 | 30
RINGS
RING0 | 1 | 2 | 3 | 4 | 5 | 6 | 7 | 8 | 9 | 10 | 11 | 12 | 13 | 14 | 15 | 16 | 17 | 18 | 19 | 20 | 21 | 22 | 23 | 24 | 25 | 26 | 27 | 28 | 29 | 30
RING1 | 31 | 32 | 33 | 34 | 35 | 36 | 37 | 38 | 39 | 40 | 41 | 42 | 43 | 44 | 45 | 46 | 47 | 48 | 49 | 50 | 51 | 52 | 53 | 54 | 55
RING2 | 56 | 57 | 58 | 59 | 60 | 61 | 62 | 63 | 64 | 65 | 66 | 67 | 68 | 69 | 70 | 71 | 72 | 73 | 74 | 75
RING3 | 76 | 77 | 78 | 79 | 80 | 81 | 82 | 83 | 84 | 85 | 86 | 87 | 88 | 89 | 90
RING4 | 91 | 92 | 93 | 94 | 95 | 96 | 97 | 98 | 99 | 100
RING5 | 101 | 102 | 103 | 104 | 105
SEGMENTS
SEGMENT0 | 1 | 2 | 3 | 4 | 5 | 6 | 31 | 32 | 33 | 34 | 35 | 56 | 57 | 58 | 59 | 76 | 77 | 78 | 91 | 92 | 101
SEGMENT1 | 7 | 8 | 9 | 10 | 11 | 12 | 36 | 37 | 38 | 39 | 40 | 60 | 61 | 62 | 63 | 79 | 80 | 81 | 93 | 94 | 102
SEGMENT2 | 13 | 14 | 15 | 16 | 17 | 18 | 41 | 42 | 43 | 44 | 45 | 64 | 65 | 66 | 67 | 82 | 83 | 84 | 95 | 96 | 103
SEGMENT3 | 19 | 20 | 21 | 22 | 23 | 24 | 46 | 47 | 48 | 49 | 50 | 68 | 69 | 70 | 71 | 85 | 86 | 87 | 97 | 98 | 104
SEGMENT4 | 25 | 26 | 27 | 28 | 29 | 30 | 51 | 52 | 53 | 54 | 55 | 72 | 73 | 74 | 75 | 88 | 89 | 90 | 99 | 100 | 105